## JH-FL
Nanjing Jinhan Technology Co.,Ltd www.jinhan-tech.com zhangyan@jinhan-tech.com
-15℃ Air Cooled Industrial Chiller
Model |  |  |  | JH-FL-2L | JH-FL-3L | JH-FL-5L | JH-FL-8L | JH-FL-10L | JH-FL-12L | JH-FL-15L | JH-FL-20L | JH-FL-25L | JH-FL-30L | JH-FL-40L | JH-FL-50L
Item
Cooling capacity |  |  | kW | 1.9 | 3.1 | 5.2 | 7.4 | 10.6 | 13.5 | 15.8 | 21.2 | 27 | 31.8 | 42.5 | 54
|  |  | 103 kcal/h | 1.6 | 2.7 | 4.5 | 6.5 | 9.1 | 11.6 | 13.6 | 18.2 | 23.2 | 27.3 | 36.5 | 46.5
Power source |  |  | V/ph/Hz | 220/1/50 | 380/3/50 | 380/3/50 | 380/3/50 | 380/3/50 | 380/3/50 | 380/3/50 | 380/3/50 | 380/3/50 | 380/3/50 | 380/3/50 | 380/3/50
Gross power |  |  | kW | 2.9 | 3.7 | 5.8 | 9 | 10.9 | 12.7 | 16.9 | 21.9 | 27.3 | 32.6 | 42.8 | 51.7
Rated current |  |  | A | 6.5 | 8.4 | 12.8 | 20.5 | 24 | 28 | 38 | 50 | 60 | 72 | 95 | 115
Compressor | Type |  |  | Scroll type | Scroll type | Scroll type | Scroll type | Scroll type | Scroll type | Scroll type | Scroll type | Scroll type | Scroll type | Scroll type | Scroll type
| Power |  | kW | 2.3 | 2.8 | 4.8 | 7.2 | 9.1 | 11 | 11.5 | 16 | 18 | 23 | 32 | 36
Pump | Power |  | kW | 0.37 | 0.75 | 0.75 | 1.3 | 1.3 | 1.3 | 2.2 | 2.2 | 3 | 3 | 3 | 3
| Head |  | m | 42 | 44 | 41 | 45 | 42 | 40 | 40 | 42 | 41 | 45 | 42 | 40
Water flow rate |  |  | m3/h | 0.33 | 0.53 | 0.89 | 1.3 | 1.8 | 2.3 | 2.7 | 3.6 | 4.6 | 5.5 | 7.3 | 9.3
|  |  | L/min | 5.5 | 8.8 | 14.8 | 21.7 | 30 | 38.3 | 45 | 60 | 77 | 92 | 122 | 155
Tank volume |  |  | L | 40 | 60 | 70 | 100 | 155 | 155 | 230 | 230 | 230 | 230 | 300 | 300
Pipe size |  |  | DN | 20 | 25 | 25 | 25 | 40 | 40 | 40 | 50 | 50 | 50 | 50 | 65
Noise lever |  |  | dB(A) | 58 | 60 | 61 | 64 | 65 | 66 | 66 | 68 | 68 | 69 | 69 | 69
Unit weight |  |  | kg | 120 | 160 | 200 | 240 | 280 | 320 | 400 | 600 | 750 | 900 | 1100 | 1300
Dimensions |  | L | mm | 600 | 850 | 1220 | 1505 | 1710 | 1710 | 1785 | 2080 | 2080 | 2080 | 2200 | 3000
|  | W | mm | 600 | 720 | 720 | 720 | 795 | 795 | 915 | 1050 | 1050 | 1050 | 1200 | 1200
|  | H | mm | 1160 | 1325 | 1325 | 1325 | 1490 | 1490 | 1630 | 1680 | 1680 | 1680 | 1880 | 1880
The above cooling capacity is based on the ambient temperature 35℃, the outlet -5℃.