## JH-FL
Nanjing Jinhan Technology Co.,Ltd www.jinhan-tech.com zhangyan@jinhan-tech.com
-5℃ Air Cooled Industrial Chiller
Model |  |  |  | JH-FL-2M | JH-FL-3M | JH-FL-5M | JH-FL-8M | JH-FL-10M | JH-FL-12M | JH-FL-15M | JH-FL-20M | JH-FL-25M | JH-FL-30M | JH-FL-40M | JH-FL-50M
Item
Cooling capacity |  |  | kW | 3 | 4.5 | 7 | 11 | 15 | 18 | 23 | 30 | 36 | 46 | 60 | 72
|  |  | 103 kcal/h | 2.6 | 3.9 | 6 | 9.5 | 12.9 | 15.5 | 19.8 | 25.8 | 30.1 | 39.6 | 51.6 | 61.9
Power source |  |  | V/ph/Hz | 220/1/50 | 380/3/50 | 380/3/50 | 380/3/50 | 380/3/50 | 380/3/50 | 380/3/50 | 380/3/50 | 380/3/50 | 380/3/50 | 380/3/50 | 380/3/50
Gross power |  |  | kW | 2.5 | 3.3 | 4.8 | 7.8 | 9.6 | 10.6 | 14.8 | 19.8 | 21.8 | 27.5 | 37.5 | 42
Rated current |  |  | A | 10.8 | 7.4 | 9.3 | 15 | 17.6 | 21.4 | 33 | 45 | 49 | 62 | 85 | 95
Compressor | Type |  |  | Rotor type | Rotor type | Scroll type | Scroll type | Scroll type | Scroll type | Scroll type | Scroll type | Scroll type | Scroll type | Scroll type | Scroll type
| Power |  | kW | 1.9 | 2.5 | 3.9 | 6.2 | 8 | 9 | 11.5 | 16 | 18 | 23 | 32 | 36
Pump | Power |  | kW | 0.25 | 0.37 | 0.37 | 0.55 | 0.75 | 0.75 | 1 | 1.5 | 1.5 | 1.5 | 1.85 | 3
| Head |  | m | 20 | 22 | 21 | 25 | 22 | 20 | 20 | 22 | 21 | 25 | 22 | 20
Water flow rate |  |  | m3/h | 0.52 | 0.78 | 1.2 | 1.9 | 2.6 | 3.1 | 4 | 5.2 | 6.2 | 7.9 | 10.3 | 12.5
|  |  | L/min | 8.7 | 13 | 20 | 31.7 | 43.3 | 51.7 | 66.7 | 86.7 | 103.3 | 131.7 | 171.7 | 208.3
Tank volume |  |  | L | 40 | 60 | 70 | 100 | 155 | 155 | 230 | 230 | 230 | 230 | 300 | 300
Pipe size |  |  | DN | 20 | 25 | 25 | 25 | 40 | 40 | 40 | 50 | 50 | 50 | 50 | 65
Noise lever |  |  | dB(A) | 58 | 60 | 61 | 64 | 65 | 66 | 66 | 68 | 68 | 69 | 69 | 69
Unit weight |  |  | kg | 120 | 160 | 200 | 240 | 280 | 320 | 400 | 600 | 750 | 900 | 1100 | 1300
Dimensions |  | L | mm | 600 | 850 | 1220 | 1505 | 1710 | 1710 | 1785 | 2080 | 2080 | 2080 | 2200 | 3000
|  | W | mm | 600 | 720 | 720 | 720 | 795 | 795 | 915 | 1050 | 1050 | 1050 | 1200 | 1200
|  | H | mm | 1160 | 1325 | 1325 | 1325 | 1490 | 1490 | 1630 | 1680 | 1680 | 1680 | 1880 | 1880
The above cooling capacity is based on the ambient temperature 35℃, the outlet -5℃.