## JH-FLW
Nanjing Jinhan Technology Co.,Ltd www.jinhan-tech.com zhangyan@jinhan-tech.com
Air Cooled Scroll Chiller
Model |  |  |  | JH-FLW-20A | JH-FLW-25A | JH-FLW-40A | JH-FLW-50A | JH-FLW-75A | JH-FLW-100A | JH-FLW-125A | JH-FLW-150A
Item
Cooling capacity |  |  | kW | 58.5 | 69 | 116 | 140 | 210 | 280 | 350 | 420
|  |  | 103 kcal/h | 50.3 | 59.3 | 100 | 120 | 180.6 | 240.8 | 301 | 361.2
Power source |  |  | V/ph/Hz | 380/3/50 | 380/3/50 | 380/3/50 | 380/3/50 | 380/3/50 | 380/3/50 | 380/3/50 | 380/3/50
Gross power |  |  | kW | 17.8 | 19.7 | 35.6 | 39.4 | 59.1 | 78.8 | 98.5 | 118.2
Rated current |  |  | A | 39.2 | 43.6 | 78.5 | 86.8 | 130 | 173.4 | 216.7 | 260
Compressor | Type |  |  | Scroll type | Scroll type | Scroll type | Scroll type | Scroll type | Scroll type | Scroll type | Scroll type
| Power |  | kW | 16.2 | 18.2 | 32.4 | 36.4 | 54.6 | 72.8 | 93 | 109.2
Evaporator | Type |  |  | Shell and tube type
| Water max. press |  |  | 16bar | 16bar | 16bar | 16bar | 16bar | 16bar | 16bar | 16bar
Water flow rate |  |  | m3/h | 10 | 11.8 | 20 | 24 | 36.1 | 48.2 | 60.2 | 72.3
|  |  | L/min | 167 | 197 | 333 | 400 | 600 | 803 | 1003 | 1204
Pipe size |  |  | DN | 50 | 50 | 50 | 65 | 80 | 100 | 125 | 150
Noise lever |  |  | dB(A) | 69 | 70 | 72 | 72 | 73 | 74 | 75 | 76
Unit weight |  |  | kg | 600 | 750 | 1100 | 1300 | 600 | 750 | 1100 | 1300
Dimensions |  | L | mm | 1850 | 1850 | 1850 | 1850 | 1850 | 1850 | 1850 | 1850
|  | W | mm | 1130 | 1130 | 2250 | 2250 | 3380 | 4520 | 5650 | 6780
|  | H | mm | 1810 | 1810 | 1810 | 1810 | 1810 | 1810 | 1810 | 1810
The above cooling capacity is based on the ambient temperature 35℃, the outlet 7℃.