## JH-FT
Nanjing Jinhan Technology Co.,Ltd www.jinhan-tech.com zhangyan@jinhan-tech.com
Split Industrial Chiller
Model |  |  |  | JH-FT-3S | JH-FT-5S | JH-FT-6S | JH-FT-8S | JH-FT-10S | JH-FT-12S | JH-FT-15S | JH-FT-20S | JH-FT-25S | JH-FT-30S | JH-FT-40S | JH-FT-50S
Item
Cooling capacity |  |  | kW | 9.1 | 15 | 18 | 23 | 29.5 | 35 | 44 | 58.5 | 69 | 86 | 116 | 140
|  |  | 103 kcal/h | 7.8 | 12.9 | 15.5 | 19.8 | 25.4 | 30.1 | 37.8 | 50.3 | 59.3 | 74.1 | 100 | 120
Power source |  |  | V/ph/Hz | 380/3/50 | 380/3/50 | 380/3/50 | 380/3/50 | 380/3/50 | 380/3/50 | 380/3/50 | 380/3/50 | 380/3/50 | 380/3/50 | 380/3/50 | 380/3/50
Gross power |  |  | kW | 3.1 | 4.8 | 5.3 | 7.9 | 9.8 | 10.5 | 13.7 | 20 | 22 | 29 | 34.7 | 44
Rated current |  |  | A | 7 | 9.3 | 10.2 | 15 | 18 | 21 | 28 | 38 | 45.5 | 58 | 66 | 80
Compressor | Type |  |  | Scroll type | Scroll type | Scroll type | Scroll type | Scroll type | Scroll type | Scroll type | Scroll type | Scroll type | Scroll type | Scroll type | Scroll type
| Power |  | kW | 2.5 | 4.2 | 4.7 | 6.6 | 8.5 | 9.2 | 11.5 | 16.2 | 18.2 | 24.8 | 30.6 | 36.5
Pump | Power |  | kW | 0.37 | 0.37 | 0.55 | 0.55 | 0.75 | 0.75 | 1 | 1.5 | 1.5 | 1.5 | 1.85 | 3
| Head |  | m | 25 | 23 | 20.5 | 25 | 22 | 20 | 25 | 23 | 20.5 | 25 | 22 | 20
Water flow rate |  |  | m3/h | 1.6 | 2.6 | 3.1 | 4 | 5.1 | 6 | 7.6 | 10 | 11.8 | 14.8 | 20 | 24
|  |  | L/min | 26.7 | 43.3 | 51.7 | 66.7 | 85 | 100 | 127 | 167 | 197 | 247 | 333 | 400
Tank volume |  |  | L | 60 | 70 | 70 | 100 | 135 | 135 | 155 | 230 | 230 | 230 | 300 | 300
Pipe size |  |  | DN | 25 | 25 | 25 | 25 | 40 | 40 | 40 | 50 | 50 | 50 | 50 | 65
Noise lever |  |  | dB(A) | 60 | 61 | 62 | 64 | 65 | 65 | 66 | 67 | 68 | 68 | 69 | 69
Unit weight |  |  | kg | 190 | 250 | 290 | 330 | 380 | 400 | 460 | 680 | 820 | 1020 | 1250 | 1450
Dimensions |  | L | mm | 850/950 | 850/950 | 1220/950 | 1220/1200 | 1220/1700 | 1220/1700 | 1220/1900 | 2080/1610 | 2080/1610 | 2080/1610 | 2200/905 | 3080/1610
|  | W | mm | 720/390 | 720/390 | 720/390 | 720/380 | 720/550 | 720/550 | 720/500 | 1050/905 | 1050/905 | 1050/905 | 1200/905 | 1200/905
|  | H | mm | 1265/750 | 1265/1070 | 1265/1070 | 1265/1350 | 1265/750 | 1265/750 | 1265/950 | 1570/1565 | 1570/1565 | 1570/1565 | 1570/1565 | 1570/1565
The above cooling capacity is based on the ambient temperature 35℃, the outlet 7℃.