## JH-JGC
Nanjing Jinhan Technology Co.,Ltd www.jinhan-tech.com zhangyan@jinhan-tech.com
Wall Mounted Cabinet Air Conditioner
Model |  |  | JH-JGC-320 | JH-JGC-450 | JH-JGC-630 | JH-JGC-900 | JH-JGC-1200 | JH-JGC-1600 | JH-JGC-2000 | JH-JGC-2500 | JH-JGC-3200 | JH-JGC-4500
Item |  |  | JH
Cooling capacity |  | W | 320 | 450 | 630 | 900 | 1200 | 1600 | 2000 | 2500 | 3200 | 4500
|  | Btu/Hr | 1092 | 1536 | 2150 | 3072 | 4096 | 5461 | 6826 | 8533 | 10992 | 15358
Cabinet temp. limits |  | ℃ | 15-40 | 15-40 | 15-40 | 15-40 | 15-40 | 15-40 | 15-40 | 15-40 | 15-40 | 15-40
Ambient temp. limits |  | ℃ | 15-55 | 15-55 | 15-55 | 15-55 | 15-55 | 15-55 | 15-55 | 15-55 | 15-55 | 15-55
Circuit max. pressure |  | bar | 26 | 26 | 26 | 26 | 26 | 26 | 26 | 26 | 26 | 26
Power supply |  | V/Ph/Hz | 220/1/50 | 220/1/50 | 220/1/50 | 220/1/50 | 220/1/50 | 220/1/50 | 220/1/50 | 220/1/50 | 220/1/50 | 220/1/50
Rated current |  | A | 1.2 | 1.4 | 1.6 | 2.5 | 3.5 | 4.2 | 5.1 | 5.8 | 6.5 | 8.8
Input power |  | W | 245 | 290 | 350 | 520 | 775 | 910 | 1120 | 1280 | 1430 | 1950
Cabinet air flow |  | m3/h | 165 | 240 | 320 | 480 | 560 | 575 | 860 | 900 | 1050 | 1250
Ambient air flow |  | m3/h | 325 | 450 | 575 | 725 | 860 | 950 | 1250 | 1350 | 1450 | 1510
Refrigerant |  |  | R134a | R134a | R134a | R134a | R22/R407C | R134a/R407C/R22
Cabinet protection ration |  |  | IP54 | IP54 | IP54 | IP54 | IP54 | IP54 | IP54 | IP54 | IP54 | IP54
Ambient protection ration |  |  | IP30 | IP30 | IP30 | IP30 | IP30 | IP30 | IP30 | IP30 | IP30 | IP30
Noise level |  | dB(A) | 55 | 56 | 58 | 58 | 60 | 60 | 62 | 62 | 66 | 68
Weight |  | kg | 14 | 18 | 22 | 35 | 45 | 50 | 55 | 60 | 74 | 95
Dimension | H | mm | 460 | 460 | 680 | 680 | 820 | 820 | 1080 | 1080 | 1080 | 1480
| W | mm | 324 | 324 | 324 | 324 | 400 | 400 | 450 | 450 | 450 | 450
| D | mm | 190 | 190 | 190 | 190 | 220 | 220 | 260 | 260 | 260 | 260
The above cooling capacity is based on the ambient temperature 35℃, the cabinet internal temperature 30℃.