## JH-JGD
Nanjing Jinhan Technology Co.,Ltd www.jinhan-tech.com zhangyan@jinhan-tech.com
Top Mounted Cabinet Air Conditioner
Model |  |  | JH-JGD-450 | JH-JGD-630 | JH-JGD-900 | JH-JGD-1200 | JH-JGD-1600 | JH-JGD-2000 | JH-JGD-2500 | JH-JGD-3200
Item |  |  | JH
Cooling capacity |  | W | 450 | 630 | 900 | 1200 | 1600 | 2000 | 2500 | 3200
|  | Btu/Hr | 1536 | 2150 | 3072 | 4096 | 5461 | 6826 | 8533 | 10922
Cabinet temp. limits |  | ℃ | 15-40 | 15-40 | 15-40 | 15-40 | 15-40 | 15-40 | 15-40 | 15-40
Ambient temp. limits |  | ℃ | 15-55 | 15-55 | 15-55 | 15-55 | 15-55 | 15-55 | 15-55 | 15-55
Circuit max. pressure |  | bar | 26 | 26 | 26 | 26 | 26 | 26 | 26 | 26
Power supply |  | V/Ph/Hz | 220/1/50 | 220/1/50 | 220/1/50 | 220/1/50 | 220/1/50 | 220/1/50 | 220/1/50 | 220/1/50
Rated current |  | A | 1.4 | 1.6 | 2.5 | 3.5 | 4.2 | 5.1 | 5.8 | 6.5
Input power |  | W | 290 | 350 | 520 | 775 | 910 | 1120 | 1280 | 1430
Cabinet air flow |  | m3/h | 240 | 320 | 480 | 560 | 575 | 860 | 900 | 1050
Ambient air flow |  | m3/h | 450 | 575 | 725 | 860 | 950 | 1250 | 1350 | 1450
Refrigerant |  |  | R134a | R134a | R407C/R22 | R407C/R22 | R22/R134a | R22/R134a | R22/R134a | R22/R134a
Cabinet protection ration |  |  | IP54 | IP54 | IP54 | IP54 | IP54 | IP54 | IP54 | IP54
Ambient protection ration |  |  | IP30 | IP30 | IP30 | IP30 | IP30 | IP30 | IP30 | IP30
Noise level |  | dB(A) | 55 | 56 | 58 | 60 | 60 | 65 | 65 | 65
Weight |  | kg | 18 | 22 | 32 | 41 | 48 | 57 | 62 | 75
Dimension | H | mm | 335 | 335 | 370 | 370 | 460 | 460 | 460 | 460
| W | mm | 365 | 365 | 430 | 430 | 518 | 518 | 700 | 700
| D | mm | 395 | 395 | 534 | 534 | 514 | 514 | 515 | 515
The above cooling capacity is based on the ambient temperature 35℃, the cabinet internal temperature 30℃.