## JH-JGH
Nanjing Jinhan Technology Co.,Ltd www.jinhan-tech.com zhangyan@jinhan-tech.com
Horizontal Mounted Cabinet Air Conditioner
Model |  |  | JH-JGH-320 | JH-JGH-450 | JH-JGH-630
Item |  |  | JH
Cooling capacity |  | W | 320 | 450 | 630
|  | Btu/Hr | 1092 | 1536 | 2150
Cabinet temp. limits |  | ℃ | 15-40 | 15-40 | 15-40
Ambient temp. limits |  | ℃ | 15-55 | 15-55 | 15-55
Circuit max. pressure |  | bar | 26 | 26 | 26
Power supply |  | V/Ph/Hz | 220/1/50 | 220/1/50 | 220/1/50
Rated current |  | A | 1.2 | 1.4 | 1.6
Input power |  | W | 245 | 290 | 350
Cabinet air flow |  | m3/h | 165 | 240 | 320
Ambient air flow |  | m3/h | 325 | 450 | 575
Refrigerant |  |  | R134a | R134a | R134a
Cabinet protection ration |  |  | IP54 | IP54 | IP54
Ambient protection ration |  |  | IP30 | IP30 | IP30
Noise level |  | dB(A) | 55 | 56 | 58
Weight |  | kg | 14 | 18 | 22
Dimension | H | mm | 290 | 290 | 290
| W | mm | 520 | 520 | 520
| D | mm | 220 | 220 | 220
The above cooling capacity is based on the ambient temperature 35℃, the cabinet internal temperature 30℃.