## JH-Y
Nanjing Jinhan Technology Co.,Ltd www.jinhan-tech.com zhangyan@jinhan-tech.com
Industrial Oil Chiller
Model |  |  |  | JH-Y-1.6 | JH-Y-2.5 | JH-Y-4.0 | JH-Y-6.0 | JH-Y-9.0 | JH-Y-15 | JH-Y-23 | JH-Y-29 | JH-Y-35 | JH-Y-45 | JH-Y-58 | JH-Y-69 | JH-Y-86 | JH-Y-116
Item
Cooling capacity |  |  | kW | 1.6 | 2.5 | 4 | 6 | 9 | 15 | 23 | 29 | 35 | 45 | 58 | 69 | 86 | 116
|  |  | 103 kcal/h | 1.4 | 2.2 | 3.5 | 5.2 | 7.8 | 12.9 | 18.9 | 25 | 30.1 | 37.8 | 50.3 | 59.3 | 74.1 | 100
Power source |  |  | V/ph/Hz | 380/3/50 | 380/3/50 | 380/3/50 | 380/3/50 | 380/3/50 | 380/3/50 | 380/3/50 | 380/3/50 | 380/3/50 | 380/3/50 | 380/3/50 | 380/3/50 | 380/3/50 | 380/3/50
Gross power |  |  | kW | 1 | 1.7 | 2.4 | 2.9 | 4.2 | 5.9 | 8.1 | 11 | 13 | 15.5 | 20.1 | 23.3 | 34.5 | 40.7
Rated current |  |  | A | 4.5 | 6.4 | 10 | 11.8 | 9.5 | 13 | 17 | 24.5 | 28.8 | 34.5 | 44.2 | 51.3 | 75.9 | 89.5
Temperature control |  |  |  | Constant or ambient temperature homology
Condenser type |  |  |  | Efficient inner fin coil type
Compressor | Type |  |  | Rotor | Rotor | Rotor | Rotor | Rotor | Scroll | Scroll | Scroll | Scroll | Scroll | Scroll | Scroll | Scroll | Scroll
| Power |  | kW | 0.5 | 0.8 | 1.2 | 1.7 | 2.5 | 4 | 6 | 7.5 | 9.2 | 11.5 | 15 | 18.2 | 24.8 | 30.5
Oil pump | Power |  | kW | 0.4 | 0.75 | 1.5 | 1.5 | 1.5 | 1.5 | 1.5 | 3 | 3 | 3 | 4 | 4 | 7.5 | 7.5
| Flow rate |  | L/min | 20 | 20 | 40 | 40 | 40 | 60 | 90 | 170 | 170 | 170 | 250 | 250 | 390 | 390
Protector |  |  |  | Pressure, overload, flow, over-temperature
Pipe size |  |  | DN | 15 | 15 | 20 | 20 | 20 | 25 | 32 | 40 | 40 | 40 | 50 | 50 | 65 | 65
Noise lever |  |  | dB(A) | 60 | 60 | 62 | 62 | 65 | 65 | 66 | 67 | 68 | 69 | 69 | 69 | 69 | 70
Unit weight |  |  | kg | 90 | 100 | 120 | 140 | 160 | 200 | 265 | 360 | 400 | 600 | 750 | 900 | 1100 | 1300
Dimensions |  | L | mm | 420 | 500 | 600 | 600 | 850 | 1220 | 1505 | 1710 | 1710 | 1785 | 2080 | 2080 | 2080 | 2200
|  | W | mm | 420 | 500 | 600 | 600 | 720 | 720 | 720 | 795 | 795 | 915 | 1050 | 1050 | 1050 | 1200
|  | H | mm | 800 | 850 | 1160 | 1160 | 1325 | 1325 | 1325 | 1490 | 1490 | 1630 | 1630 | 1630 | 1630 | 1880
The above cooling capacity is based on the ambient temperature 35℃, the oil outlet 30℃.